## Rekapitulace
Firma: Jan Maděra
Soupis objektů s DPH
Stavba: 20092015 - PULEČNÝ - LOKALITA Z6
Varianta: ZŘ - Základní řešení
| Odbytová cena: | 0
| OC+DPH: | 0
Objekt | Popis | OC | DPH | OC+DPH
000 | VRN | 0 | 0 | 0
101 | KOMUNIKACE | 0 | 0 | 0
420 | VEŘEJNÉ OSVĚTLENÍ | 0 | 0 | 0
801 | VEŘEJNÁ ZELEŇ | 0 | 0 | 0

## 000
ASPE10 |  |  |  | Firma: Jan Maděra | [5 empty] | 3
|  |  |  | Příloha k formuláři pro ocenění nabídky | [5 empty] | 3
S | Stavba: | 20092015 |  | PULEČNÝ - LOKALITA Z6 |  |  | 000 | 0 | 0,00 | 2
O | Rozpočet: | 000 |  | VRN |  |  |  |  | 15,00 | 2
Typ | Poř. číslo | Kód položky | Varianta | Název položky | MJ | Množství | Cena |  | 21,00 | 2
[7 empty] | Jednotková | Celkem
0 | 1 | 2 | 3 | 4 | 5 | 6 | 9 | 10
SD |  | 0 |  | Všeobecné konstrukce a práce |  |  |  | 0
P | 1 | 02520 |  | ZKOUŠENÍ MATERIÁLŮ NEZÁVISLOU ZKUŠEBNOU | KPL | 5 | 0 | 0 | 0 | 2
PP |  |  |  | Kontrolní zk zátěžovou deskou *2 pláň + 2* ŠD , + 1* sada vývrtů AC ( tl. vrstev , spojení vrstev , extrakce, míra zhutnění )
VV |  |  |  | 2+2+1=5,0000 [A]
P | 2 | 02720 |  | POMOC PRÁCE ZŘÍZ NEBO ZAJIŠŤ REGULACI A OCHRANU DOPRAVY | KPL | 1 | 0 | 0 | 0 | 2
PP |  |  |  | Položka obsahuje veškerá přechodná dopravní značení pro regulaci a ochranu dopravy v průběhu stavby. Vč stanovení místní úpravy provozu. !!!! POZOR obsahuje také zábrany ( oplocení ) proti vstupu dětí a ostatních chodců na stavbu !!!!!!!
VV |  |  |  | 1=1,0000 [A]
P | 3 | 02910 |  | OSTATNÍ POŽADAVKY - ZEMĚMĚŘIČSKÁ MĚŘENÍ | KPL | 1 | 0 | 0 | 0 | 2
PP |  |  |  | vytyčení stavby - veškeré měření před a během výstavby, zejména dúkladné vytyčení sousedních pozemků
VV |  |  |  | 1=1,0000 [A]
P | 4 | 02911 |  | OSTATNÍ POŽADAVKY - GEODETICKÉ ZAMĚŘENÍ | KPL | 1 | 0 | 0 | 0 | 2
PP |  |  |  | Náklady na vyhotovení geodetického zaměření skutečného provedení díla včetně jeho předání objednateli v požadované formě a požadovaném počtu. - Geodetické zaměření skutečného provedení díla bude provedeno a ověřeno oprávněným zeměměřičským inženýrem a bude předáno objednateli 3x v tištěné a 1x v elektronické formě na CD (včetně inženýrských sítí). V zaměření budou vyznačeny hranice stavby, označeny druhy povrchů (materiál, povrch, barva), snížené obruby, vpusti, poklopy, lampy, svislé dopravní značení, opěrné zdi,…. Bude spočítána plocha realizované stezky (silniční obruba + zpevněné plochy) – rozdělena na dotační a nedotační část, a délka stezky v její ose - s vynecháním míst pro přecházení.
VV |  |  |  | 1=1,0000 [A]
P | 5 | 02943 |  | OSTATNÍ POŽADAVKY - VYPRACOVÁNÍ RDS | KPL | 1 | 0 | 0 | 0 | 2
PP |  |  |  | Zpřesňující dokumentace, vyhotovená v průběhu prací ( Zejména detaily po odkrytí stávajících konstrukcí ) Realizační dokumentace stavby v rozsahu dle požadavků objednatele včetně zapracování všech podmínek a požadavků stavebního povolení a podmínek stanovených zadávací dokumentací. Dokumentace bude zpracována pro všechny objekty dle čl. 6.1.2 (TKP D kap. 6, příl. 5); jejím předmětem je dokumentace všech zhotovovaných a pomocných konstrukcí a prací nutných ke stavbě objektu. Součástí je předání dokumentace v tištěné podobě v požadovaném počtu paré a předání v elektonické podobě (rozsah a uspořádání odpovídající podobě tištěné) v uzavřeném (PDF) a otevřeném formátu (DWG, XLS, DOC, apod.) .
VV |  |  |  | 1=1,0000 [A]
P | 6 | 02944 |  | OSTAT POŽADAVKY - DOKUMENTACE SKUTEČ PROVEDENÍ V DIGIT FORMĚ | KPL | 1 | 0 | 0 | 0 | 2
PP |  |  |  | - DSPS 4* tištěnou + 1* digit ( 1*PDF + 1* DWG )
VV |  |  |  | 1=1,0000 [A]
P | 7 | 02945 |  | OSTAT POŽADAVKY - GEOMETRICKÝ PLÁN | KUS | 1 | 0 | 0 | 0 | 2
PP |  |  |  | Náklady na vyhotovení geometrického plánu včetně jejho předání objednateli v požadované formě a požadovaném počtu. Geometrický plán oddělující stavbu včetně změn druhu pozemku a způsobu využití kultury (chodník - ostatní plocha / ostatní komunikace), tak je požadováno ke kolaudaci stavby a pro zápis změn do Katastru nemovitostí. 9x v tištěné a 1x v elektronické formě na CD.
VV |  |  |  | 1=1,0000 [A]
P | 8 | 03170 |  | ZAŘÍZENÍ STAVENIŠTĚ - KOMUNIKACE A ZPEV PLOCHY | KPL | 1 | 0 | 0 | 0 | 2
PP |  |  |  | Kompletní zařízení staveniště pro celou stavby a ODSTRANĚNÍ do 1 týdne po ukončení stavby . Položka zahrnuje např. náklady spojené se staveništními komunikacemi, oplocením staveniště, vstupem a vjezdem na zařízení staveniště, staveništní přípojky vody, kanalizace, elektrické energie, zajištění dodávky elektrické energie, kancelářské plochy pro potřeby zhotovitele a zástupce investora, sociální zařízení, zajištění skladovacích ploch a prostor pro potřeby stavby. Komplexní ostrahu a zabezpečení staveniště. Monitoring vlivu stavby na okolní prostředí (hluk, prašnost, doprava, ).Poplatky a náklady spojené se záborem veřejného prostranství a zabezpečení pracoviště. Poplatky a náklady za spotřebované energie, plyn a vodu atd. v době výstavby až do předání díla. Zajištění údržby veřejných komunikací a komunikací pro pěší v průběhu celé stavby ZAJIŠTĚNÍ ČISTOTY OKOLNÍCH KOMUNIKACÍ BĚHEM STAVBY - DENNĚ ! ! ! ! , včetně případné zimní údržby.
VV |  |  |  | 1=1,0000 [A]
P | 9 | 03730 |  | POMOC PRÁCE ZAJIŠŤ NEBO ZŘÍZ OCHRANU INŽENÝRSKÝCH SÍTÍ | KPL | 1 | 0 | 0 | 0 | 2
PP |  |  |  | Ochrana a vytyčení stávajících IS a to včetně veškerých poplatků Náklady na ztížené výkopy a manipulace v ochranných pásmech těchto sítí , dle přílohy F ( VO, CETIN, ČEZ, )
VV |  |  |  | 1=1,0000 [A]

## 101
ASPE10 |  |  |  | Firma: Jan Maděra | [5 empty] | 3
|  |  |  | Příloha k formuláři pro ocenění nabídky | [5 empty] | 3
S | Stavba: | 20092015 |  | PULEČNÝ - LOKALITA Z6 |  |  | 101 | 0 | 0,00 | 2
O | Rozpočet: | 101 |  | KOMUNIKACE |  |  |  |  | 15,00 | 2
Typ | Poř. číslo | Kód položky | Varianta | Název položky | MJ | Množství | Cena |  | 21,00 | 2
[7 empty] | Jednotková | Celkem
0 | 1 | 2 | 3 | 4 | 5 | 6 | 9 | 10
SD |  | 1 |  | Zemní práce |  |  |  | 0
P | 1 | 123831 |  | ODKOP PRO SPOD STAVBU SILNIC A ŽELEZNIC TŘ. II, ODVOZ DO 1KM | M3 | 428.4 | 0 | 0 | 0 | 2
PP |  |  |  | Ornice bude použita v rámci stavby, podorničí ( vhodný materiál ) bude použitý do hutněných násypů
VV |  |  |  | (135*5*0,2+135*0,4*3+300*0,2)*1,2=428,4000 [A]
P | 2 | 171103 |  | ULOŽENÍ SYPANINY DO NÁSYPŮ SE ZHUTNĚNÍM DO 100% PS | M3 | 194.4 | 0 | 0 | 0 | 2
PP |  |  |  | hutněné násypy
VV |  |  |  | (135*0,4*3)*1,2=194,4000 [A]
P | 3 | 17120 |  | ULOŽENÍ SYPANINY DO NÁSYPŮ A NA SKLÁDKY BEZ ZHUTNĚNÍ | M3 | 234 | 0 | 0 | 0 | 2
PP |  |  |  | Nevhodný materiál do násypů ( převážně ornice ) rozhrnutý v rámci stavby
VV |  |  |  | (135*0,2*5+300*0,2)*1,2=234,0000 [A]
P | 4 | 18120 |  | ÚPRAVA PLÁNĚ SE ZHUTNĚNÍM V HORNINĚ TŘ. II | M2 | 1100 | 0 | 0 | 0 | 2
PP
VV |  |  |  | 1030+70=1 100,0000 [A]
SD |  | 4 |  | Vodorovné konstrukce |  |  |  | 0
P | 5 | 451523 |  | VÝPLŇ VRSTVY Z KAMENIVA DRCENÉHO, INDEX ZHUTNĚNÍ ID DO 0,9 | M3 | 60 | 0 | 0 | 0 | 2
PP |  |  |  | lože pod plast reohože , fr. 4/8
VV |  |  |  | 20*3=60,0000 [A]
P | 6 | 46615 |  | DLAŽBY VEGETAČNÍ Z TVÁRNIC Z PLASTICKÝCH HMOT | M2 | 60 | 0 | 0 | 0 | 2
PP |  |  |  | Vytvořené plocha bude osazena plastovými tvárnicemi ( 60,0m2 - rohoží ) o síle stěny 5mm, výšce stěny 50mm a rozteči max 70mm. Rohože budou mít zatížitelnost min 15t na 1 nápravu . Jednotlivé plástve budou o max rozměru 500*500mm s min 36 spojovacími čepy na 1m2. Zasypání ŠD fr. 0/8. Lože a osev viz samostatné pol.
VV |  |  |  | 20*3=60,0000 [A]
SD |  | 5 |  | Komunikace |  |  |  | 0
P | 7 | 561101 |  | PODKLADNÍ BETON TŘ. I | M3 | 3 | 0 | 0 | 0 | 2
PP |  |  |  | pod kostky
VV |  |  |  | 10*0,3=3,0000 [A]
P | 8 | 56332 |  | VOZOVKOVÉ VRSTVY ZE ŠTĚRKODRTI TL. DO 100MM | M2 | 980 | 0 | 0 | 0 | 2
PP |  |  |  | ŠD fr. 0/32
VV |  |  |  | 980=980,0000 [A]
P | 9 | 56335 |  | VOZOVKOVÉ VRSTVY ZE ŠTĚRKODRTI TL. DO 250MM | M2 | 1100 | 0 | 0 | 0 | 2
PP |  |  |  | ŠD fr. 0/63
VV |  |  |  | 1030+70=1 100,0000 [A]
P | 10 | 572213 |  | SPOJOVACÍ POSTŘIK Z EMULZE DO 0,5KG/M2 | M2 | 930 | 0 | 0 | 0 | 2
PP
VV |  |  |  | 930=930,0000 [A]
P | 11 | 574A31 |  | ASFALTOVÝ BETON PRO OBRUSNÉ VRSTVY ACO 8 TL. 40MM | M2 | 910 | 0 | 0 | 0 | 2
PP
VV |  |  |  | 910=910,0000 [A]
P | 12 | 574E56 |  | ASFALTOVÝ BETON PRO PODKLADNÍ VRSTVY ACP 16+, 16S TL. 60MM | M2 | 930 | 0 | 0 | 0 | 2
PP
VV |  |  |  | 930=930,0000 [A]
P | 13 | 577A2 |  | VÝSPRAVA TRHLIN ASFALTOVOU ZÁLIVKOU MODIFIK | M | 120 | 0 | 0 | 0 | 2
PP |  |  |  | přelití spar napojení
VV |  |  |  | 120=120,0000 [A]
P | 14 | 58212 |  | DLÁŽDĚNÉ KRYTY Z VELKÝCH KOSTEK DO LOŽE Z MC | M2 | 10 | 0 | 0 | 0 | 2
PP |  |  |  | v napojení , srpovitá krajnice
VV |  |  |  | 10=10,0000 [A]
SD |  | 9 |  | Ostatní konstrukce a práce |  |  |  | 0
P | 15 | 914113 |  | DOPRAVNÍ ZNAČKY ZÁKLADNÍ VELIKOSTI OCELOVÉ NEREFLEXNÍ - DEMONTÁŽ | KUS | 2 | 0 | 0 | 0 | 2
PP |  |  |  | B11 + E13
VV |  |  |  | 2=2,0000 [A]
P | 16 | 914221 |  | DOPRAVNÍ ZNAČKY ZVĚTŠENÉ VELIKOSTI OCELOVÉ FÓLIE TŘ 1 - DODÁVKA A MONTÁŽ | KUS | 6 | 0 | 0 | 0 | 2
PP |  |  |  | IZ8a + IZ8b
VV |  |  |  | 2+2+2=6,0000 [A]
P | 17 | 915211 |  | VODOROVNÉ DOPRAVNÍ ZNAČENÍ PLASTEM HLADKÉ - DODÁVKA A POKLÁDKA | M2 | 3.125 | 0 | 0 | 0 | 2
PP |  |  |  | V12a - žlutá
VV |  |  |  | 25*0,125=3,1250 [A]
P | 18 | 917223 |  | SILNIČNÍ A CHODNÍKOVÉ OBRUBY Z BETONOVÝCH OBRUBNÍKŮ ŠÍŘ 100MM | M | 48 | 0 | 0 | 0 | 2
PP |  |  |  | u zatrav tvárnic
VV |  |  |  | 48=48,0000 [A]
P | 19 | 919113 |  | ŘEZÁNÍ ASFALTOVÉHO KRYTU VOZOVEK TL DO 150MM | M | 120 | 0 | 0 | 0 | 2
PP |  |  |  | v napojení
VV |  |  |  | 120=120,0000 [A]
P | 20 | 93811 |  | OČIŠTĚNÍ ASFALTOVÝCH VOZOVEK UMYTÍM VODOU | M2 | 2000 | 0 | 0 | 0 | 2
PP |  |  |  | před pokl ACO
VV |  |  |  | 2000=2 000,0000 [A]
P | 21 | 93818 |  | OČIŠTĚNÍ ASFALT VOZOVEK ZAMETENÍM | M2 | 2000 | 0 | 0 | 0 | 2
PP |  |  |  | před pokl ACO
VV |  |  |  | 2000=2 000,0000 [A]

## 420
ASPE10 |  |  |  | Firma: Jan Maděra | [5 empty] | 3
|  |  |  | Příloha k formuláři pro ocenění nabídky | [5 empty] | 3
S | Stavba: | 20092015 |  | PULEČNÝ - LOKALITA Z6 |  |  | 420 | 0 | 0,00 | 2
O | Rozpočet: | 420 |  | VEŘEJNÉ OSVĚTLENÍ |  |  |  |  | 15,00 | 2
Typ | Poř. číslo | Kód položky | Varianta | Název položky | MJ | Množství | Cena |  | 21,00 | 2
[7 empty] | Jednotková | Celkem
0 | 1 | 2 | 3 | 4 | 5 | 6 | 9 | 10
SD |  | 1 |  | Zemní práce |  |  |  | 0
P | 1 | 132835 |  | HLOUBENÍ RÝH ŠÍŘ DO 2M PAŽ I NEPAŽ TŘ. II, ODVOZ DO 8KM | M3 | 249.15 | 0 | 0 | 0 | 2
PP |  |  |  | výkop pro kabel a stožáry
VV |  |  |  | (350*1,2*0,5+11*1,5)*1,1=249,1500 [A]
P | 2 | 17481 |  | ZÁSYP JAM A RÝH Z NAKUPOVANÝCH MATERIÁLŮ | M3 | 237.05 | 0 | 0 | 0 | 2
PP |  |  |  | zásyp rýhy VO z nakupovaného materiálu, ŠP 0/4 a ŠD fr. 0/32 , hutněno po vrstvách
VV |  |  |  | (350*1,2*0,5+11*0,5)*1,1=237,0500 [A]
P | 3 | 18120 |  | ÚPRAVA PLÁNĚ SE ZHUTNĚNÍM V HORNINĚ TŘ. II | M2 | 192.5 | 0 | 0 | 0 | 2
PP |  |  |  | úprava dna rýhy
VV |  |  |  | 350*0,5*1,1=192,5000 [A]
SD |  | 5 |  | Komunikace |  |  |  | 0
P | 4 | 561101 |  | PODKLADNÍ BETON TŘ. I | M3 | 12.1 | 0 | 0 | 0 | 2
PP |  |  |  | obetonování stožáru
VV |  |  |  | 11*1,1=12,1000 [A]
SD |  | 7 |  | Přidružená stavební výroba |  |  |  | 0
P | 5 | 702211 |  | KABELOVÁ CHRÁNIČKA ZEMNÍ DN DO 100 MM | M | 385 | 0 | 0 | 0 | 2
PP |  |  |  | kopodur / kopoflex DN 50-100 , VO
VV |  |  |  | 350*1,1=385,0000 [A]
P | 6 | 702312 |  | ZAKRYTÍ KABELŮ VÝSTRAŽNOU FÓLIÍ ŠÍŘKY PŘES 20 DO 40 CM | M | 385 | 0 | 0 | 0 | 2
PP
VV |  |  |  | 350*1,1=385,0000 [A]
P | 7 | 702332 |  | ZAKRYTÍ KABELŮ PLASTOVOU DESKOU/PÁSEM ŠÍŘKY PŘES 20 DO 40 CM | M | 385 | 0 | 0 | 0 | 2
PP
VV |  |  |  | 350*1,1=385,0000 [A]
P | 8 | 741A11 |  | UZEMŇOVACÍ VODIČ V ZÁKLADECH FEZN DO 120 MM2 | M | 385 | 0 | 0 | 0 | 2
PP |  |  |  | Vedení uzemňovací v včetně pásku FeZn 30 x 4 mm včetně montáže svorek spojovacích, odbočných, upevňovacích a spojovacího materiálu.
VV |  |  |  | 350*1,1=385,0000 [A]
P | 9 | 742721 | A | KABELOVÁ SPOJKA - PŘÍPADNĚ PROPOJENÍ V RZ | KUS | 1 | 0 | 0 | 0 | 2
PP
VV |  |  |  | 1=1,0000 [A]
P | 10 | 742G31 |  | KABEL NN DVOU- A TŘÍŽÍLOVÝ CU S PLASTOVOU IZOLACÍ STÍNĚNÝ DO 2,5 MM2 | M | 88 | 0 | 0 | 0 | 2
PP |  |  |  | v stožáru
VV |  |  |  | 11*8=88,0000 [A]
P | 11 | 742H32 |  | KABEL NN ČTYŘ- A PĚTIŽÍLOVÝ CU S PLASTOVOU IZOLACÍ STÍNĚNÝ OD 4 DO 16 MM2 | M | 370 | 0 | 0 | 0 | 2
PP |  |  |  | CYKY - J 4*10mm2 , včetně propojení ( naspojkování ) , materiál + práce
VV |  |  |  | 350+20=370,0000 [A]
P | 12 | 743121 |  | OSVĚTLOVACÍ STOŽÁR PEVNÝ ŽÁROVĚ ZINKOVANÝ DÉLKY DO 6 M | KUS | 11 | 0 | 0 | 0 | 2
PP |  |  |  | Stožár ocelový výšky 5,0m žárově pozinkovaný
VV |  |  |  | 11=11,0000 [A]
P | 13 | 743151 |  | OSVĚTLOVACÍ STOŽÁR - STOŽÁROVÁ ROZVODNICE S 1-2 JISTÍCÍMI PRVKY | KUS | 11 | 0 | 0 | 0 | 2
PP
VV |  |  |  | 11=11,0000 [A]
P | 14 | 743566 | A | SVÍTIDLO VENKOVNÍ VŠEOBECNÉ - DODÁVKA A MONTÁŽ SVÍTIDLA | KUS | 11 | 0 | 0 | 0 | 2
PP |  |  |  | Svítidlo SGS101, 1x SON-T 50W, 4400lm se sodíkovou výbojkou 50W
VV |  |  |  | 11=11,0000 [A]

## 801
ASPE10 |  |  |  | Firma: Jan Maděra | [5 empty] | 3
|  |  |  | Příloha k formuláři pro ocenění nabídky | [5 empty] | 3
S | Stavba: | 20092015 |  | PULEČNÝ - LOKALITA Z6 |  |  | 801 | 0 | 0,00 | 2
O | Rozpočet: | 801 |  | VEŘEJNÁ ZELEŇ |  |  |  |  | 15,00 | 2
Typ | Poř. číslo | Kód položky | Varianta | Název položky | MJ | Množství | Cena |  | 21,00 | 2
[7 empty] | Jednotková | Celkem
0 | 1 | 2 | 3 | 4 | 5 | 6 | 9 | 10
SD |  | 1 |  | Zemní práce |  |  |  | 0
P | 1 | 18020 |  | VŠEOBECNÉ ÚPRAVY ZEMĚDĚLSKÝCH PLOCH | M2 | 1200 | 0 | 0 | 0 | 2
PP |  |  |  | Plocha zeleně bude zemědělsky opracována ( nakypřena- zorána, uvláčena a,zbavena kamení a uhrabičkována )
VV |  |  |  | 1200=1 200,0000 [A]
P | 2 | 18231 |  | ROZPROSTŘENÍ ORNICE V ROVINĚ V TL DO 0,10M | M2 | 1200 | 0 | 0 | 0 | 2
PP
VV |  |  |  | 1200=1 200,0000 [A]
P | 3 | 18242 |  | ZALOŽENÍ TRÁVNÍKU HYDROOSEVEM NA ORNICI | M2 | 1200 | 0 | 0 | 0 | 2
PP
VV |  |  |  | 1200=1 200,0000 [A]
P | 4 | 183511 |  | CHEMICKÉ ODPLEVELENÍ CELOPLOŠNÉ | M2 | 1200 | 0 | 0 | 0 | 2
PP |  |  |  | herbicidním postřikem před hydroosevem
VV |  |  |  | 1200=1 200,0000 [A]
P | 5 | 183512 |  | CHEMICKÉ ODPLEVELENÍ VÝBĚROVÉ | M2 | 1200 | 0 | 0 | 0 | 2
PP |  |  |  | Po hydroosevu
VV |  |  |  | 1200=1 200,0000 [A]
P | 6 | 18461 |  | MULČOVÁNÍ | M2 | 165 | 0 | 0 | 0 | 2
PP |  |  |  | štěpka , v tl. 100mm, stromy + keře
VV |  |  |  | 15+150=165,0000 [A]
P | 7 | 184A2 |  | VYSAZOVÁNÍ KEŘŮ LISTNATÝCH BEZ BALU VČETNĚ VÝKOPU JAMKY | KUS | 135 | 0 | 0 | 0 | 2
PP |  |  |  | Keře: Ve skupinách (10 – 15 ks od jednotlivého druhu ) celkem 135 ks Potentilla fruticosa - mochna křovitá Spirea bumalda „Goldflame“ – tavolník nízký Physocarpus opulifolius – tavola kalinolistá Rosa „Fairy“, „Ferdy“- pokryvná růže Výsadbová velikost a kvalita materiálu : keře ve velikostních kategoriích 40 /60 v kontejnerech 5 l nebo menší druhy v kategoriích 20/ 30 v kontejnerech 2 l. Keře budou vysazovány do předem připravených jam o velikosti 0,3x 0,3m s 50% výměnou půdy, s přihnojením, zalitím a namulčováním kůrou v šíří 0,25 m podél výsadeb ve vrstvě cca 10 cm .
VV |  |  |  | 135=135,0000 [A]
P | 8 | 184B15 |  | VYSAZOVÁNÍ STROMŮ LISTNATÝCH S BALEM OBVOD KMENE DO 16CM, PODCHOZÍ VÝŠ MIN 2,4M | KUS | 13 | 0 | 0 | 0 | 2
PP |  |  |  | Stromy : Malus floribunda- jabloň mnohokvětá 9 ks Malus „ Scarlet“ okrasná jabloň 2 ks Pyrus calleryana „Chanticleer “ – okrasná hrušeň 2 ks Stromy budou vysazovány v kategorii stromy o obvodu 12 - 14 cm v kontejnerech 30 - 40 l, Stromy budou vysázeny do předem připravených jam o velikosti 0,75m x 0,75m s 50% výměnou půdy a připevněny 3 kůly s pružným a jutovým úvazkem, kmeny obaleny rákosovou rohoží, s přihnojením, zalitím a namulčováním kůrou na ploše 1m2 ve vrstvě cca 10 cm . Výsadby budou provedeny v souladu s normou ČSN 83 9021.
VV |  |  |  | 9+2+2=13,0000 [A]