## List1
Výkaz výměr: Oprava márnice v obci Pulečný
márnice v Pulečném
Bourání a demontáže
demontáž střešní krytiny | m2 | 127.9
2,3*6,5*2+7,5*3,5*2+6,5*3,5*2
demontáž krajového oplechování | mb | 42
demontáž oplechování věže | kpl | 1
demontáž žlabů a svodů | mb | 21
demontáž oken | m2 | 9.96
1*1,8*4+0,8*1,15*3
demontáž dveří | m2 | 3.75
1,5*2,5
bourání komína | kpl | 1
osekání vadných omítek fasáda do 30% | m2 | 193
demontáž vadného bednění střechy 50% | m2 | 63.95
přesun suti | t | 3
odvoz eternitu a suti na skládku | t | 3
poplatek za uložení azbest | t | 1.9185
pomocné a přípravné práce pro práci s azbestem | kpl | 1
montáž lešení | m2 | 242
nájemné za 40dní | m2 | 242
demontáž lešení | m2 | 242
dovoz a odvoz lešení | kpl | 1
Konstrukce tesařské
oprava konstrukce věže | kpl | 1
doplnění bednění střechy z prken | m2 | 64
prkna 24mm | m3 | 1.7664
Konstrukce klempířské a pokrývačské
montáž podkladní lepenky | m2 | 193
pás IKO | m2 | 231.6
montáž šindele Eureko | m2 | 193
šindel Eureko 300/300 | m2 | 216.16
montáž oplechování říms a okapů TiZn | mb | 62
příplatek za provedení oblouk | mb | 8
montáž žlabů a svodů TiZn | mb | 42
příplatek za oblouk | mb | 8
oplechování věže-odhad | kpl | 1
nové parapety TiZn | mb | 6
Konstrukce truhlářské
montáž oken | m2 | 10
nová okna dvoukřídlová s příčkami-repliky | m2 | 10
oprava vchodových dveří | kpl | 1
Úpravy povrchů
oprava štukových omítek do 30% | m2 | 193
oprava říms a bosáží | mb | 34
opravy špalet po výměně oken | mb | 40
nátěr fasády fasádní barvou | m2 | 193
Rekapitulace
Bourání a demontáže
Konstrukce tesařské
Konstrukce klempířské a pokrývačské
Konstrukce truhlářské
Úpravy povrchů
Přesun hmot | % | 5.2
Celkem bez DPH
DPH | % | 21
Celkem s DPH