## List1
Výkaz výměr - inlain chodník + hřiště víceúčelová ploécha 10x20m
P.č. | Pol. | Název položky | MJ | množství | cena / MJ | Celkem
Díl: | 1 | Knstrukce hřiště |  |  |  | 0
1 |  | sejmutí ornice v tl. 300mm s přemístěním do 50m /20*10*0,3 | m3 | 60 | 0 | 0
|  | úprava pláně se zhutněním | m2 | 200 | 0
2 |  | podklad drcené kamenivo 32-63 v tl.200mm, vč.dopravy z lomu do 30km | m2 | 200 | 0 | 0
3 |  | podklad drcené kamenivo 0-32 v tl.100mm, vč.dopravy z lomu do 30km | m2 | 200 | 0 | 0
4 |  | podklad MZK 0-32 (0-4) strojně v tl.50mm, vč.dopravy z lomu do 30km | m2 | 200 | 0 | 0
15 |  | posouzení podloží - průzkum | kpl | 1 | 0 | 0
Díl: | 2 | Zpevněná plocha-inlain chodník |  |  |  | 0
16 |  | sejmutí ornice v tl. 300mm s přemístěním do 50m /200*2*0,3 | m3 | 120 | 0 | 0
17 |  | úprava pláně se zhutněním | m2 | 400 | 0 | 0
18 |  | podklad drcené kamenivo 32-63 v tl.200mm, vč.dopravy z lomu do 30km | m2 | 400 | 0 | 0
18 |  | podklad drcené kamenivo 0-32 v tl.100mm, vč.dopravy z lomu do 30km | m2 | 400 | 0 | 0
19 |  | Spojovací emulze | m2 | 400 | 0 | 0
20 |  | AsfBeton podkladní ACP16 tl.50mm | m2 | 400 | 0 | 0
21 |  | AsfBeton obrus.vrstv. ACO 4 tl. 40mm | m2 | 400 | 0 | 0
22 |  | Dorovnání ploch, krajnjice-recyklát / 200*1,0 | m2 | 200 | 0 | 0
Díl: | 6 | Vedlejší provozní náklady |  |  |  | 0
42 |  | VPN a kompletační činnost | ks | 1 | 0 | 0
|  | CELKEM |  |  |  | 0
|  | DPH 21% |  |  |  | 0
|  | CELKEM včetně DPH |  |  |  | 0